MakeitLabs - Lasercut Optics Bench
Optics Bench Stands & Lens Holder Layout (Rev A)
Material 1/4" Acrylic (Nominal 0.220 inches)
Press in Neodymium Magnets
100.00 mm
6mm dia. x 6 mm Height - 2X
65.00 mm
Ø40.00 mm
100.00 mm
Press in Neodymium Magnets
6mm dia. x 6 mm Height - 3X
65.00 mm
65.00 mm
Ø
6
5
.
0
0
m
m
Ø
3
0
.
0
0
m
m
Ø
6
5
.
0
0
m
m
Ø
4
.
95
m
m
Ø
5
0
.
0
0
m
m
T
a
p
M
5
x
0
.
8
m
m